## BOM List
RGB LED 高壓控制電路 BOM 表
項目 | 元件代號 | 建議型號 / 規格描述 | 數量 | 封裝類型 | 耐壓 / 功率需求 | 連結
1 | Rectifier Diode | 1N4007 | 4 | DO-41 (直插) | 700V / 1A | https://jin-hua.com.tw/page/product/show.aspx?num=12901&kw=1N4007&lang=TW
2 | Filter Capacitor | 鋁質電解電容 | 1 | Radial (直插) | 166.6uF / (以50W RGB LED計算，依照LED決定) / 耐壓>200V | https://jin-hua.com.tw/page/product/show.aspx?num=7982&kw=%e9%9b%bb%e8%a7%a3%e9%9b%bb%e5%ae%b9&lang=TW
3 | MOSFET (R, G, B) | IRF730 or IRF840 | 3 | TO-220 (直插) | IRF730：400V 5.5A / IRF840：500V 8A | https://jin-hua.com.tw/page/product/show.aspx?num=13523&kw=IRF840&lang=TW
https://jin-hua.com.tw/page/product/show.aspx?num=13528&kw=IRF730&lang=TW
4 | 光耦合元件 | PC817系列 | 3 | DIP-4 (直插) or 模組 | input：3.6-24V / output：3.6-30V | https://www.sconline.com.tw/tw/product/show.php?num=33525&page=1&kind1=&kw=PC8 | 可能需要解焊或者拉線
6 | 限流Resistor | 碳膜或金屬膜電阻 (220Ω) | 3 | Axial (普通直插)
7 | 上拉Resistor | 碳膜或金屬膜電阻 (1kΩ) | 3 | Axial (普通直插)
8 | RGB-LED | 110V RGB燈條 | 1
9 | 整流IC | KBPC1010 | 1 | BR-10 / KBPC-P | 1000V 10A | https://jin-hua.com.tw/page/product/show.aspx?num=18440&kw=%e6%a9%8b%e5%bc%8f%e6%95%b4%e6%b5%81&lang=TW